## Sheet1
| Length/mm | Area / m^2 | Volume / mm^3 | Mass / kg |  | Material Chosen
AE | 124.5458 | 4981.8327 | 59781.9929 | 0.42744 |  | Low Carbon Steel
AB | 273.4515 | 10938.0599 | 131256.7186 | 0.93849
AG | 184.5256 | 7381.0229 | 88572.2752 | 0.63329
BF | 387.4143 | 15496.5724 | 185958.8685 | 1.3296
CE | 357.2863 | 14291.451 | 171497.4121 | 1.2262
CF | 199.2502 | 7970.0094 | 95640.1127 | 0.68383
DF | 440.1002 | 17604.0073 | 211248.087 | 1.5104
EH | 234.9717 | 9398.8693 | 112786.4313 | 0.80642
|  |  | Total Mass | 7.5557
Assumed Width / mm | 40 |  | 2 Mechanisms | 15.1114
Assumed Thickness / mm | 12 |  |  | 0
Material | Density (kg/m^3) | Price (GBP/kg) | Youngs Modulus (GPa) | Yield Strength (MPa) | Tensile Strength (MPa) | Compressive Strength (MPa)
Cast Iron, Ductile | 7.05E3 - 7.15E3 | 0.219 | 170-180 | 246 - 630 | 400-900 | 273-639
Cast Iron, Gray | 6.94E3 - 7.23E3 | 0.239 | 94-140 | 97.4 - 228 | 169 - 381 | 194 - 456
Low Alloy Steel | 7800 | 0.579 - 0.694 | 200-210 | 469 -1.6E3 | 699 - 1.8E3 | 479 - 1.61E3
Low Carbon Steel | 7.8E3 - 7.82E3 | 0.537 - 0.566 | 200-220 | 255 -355 | 379 - 532 | 255 - 355
Medium Carbon Steel | 7800 | 0.537 - 0.566 | 200-220 | 376 - 929 | 591 - 1.19E3 | 376 - 929
High Carbon Steel | 7800 | 0.537 - 0.566 | 200-220 | 433 - 924 | 721 - 1.39E3 | 433 - 929